## Лист1
ОЧ 2026г. Национальная кухня. Юниоры 14л-16л
| НАИМЕНОВАНИЕ КОМПЕТЕНЦИИ | Национальная кухня
| Количество участников, на которое рассчитан Инфраструктурный лист | 3
| Количество рабочих мест для участников | 3
НА 1-ГО УЧАСТНИКА/КОМАНДУ (ПЛОЩАДКА) | [5 empty] | НА 3 РАБОЧИХ МЕСТ на две смены ( 6 УЧАСТНИКОВ)
Оборудование, инструменты и мебель
№ | Наименование | Технические характеристики | Комментарий | Ед. измерения | Кол-во | Кол-во
1 | Стол производственный | Yх600х850, где Y допустимый суммарный размер всей свободной рабочей поверхности от 3,6 до 5,4м., допустимо без борта. С внутренней металической полкой, глухой. |  | шт | 3 | 9
2 | Стол-подставка под пароконвектомат | Зависит от модели пароконвектомата 900х900х900 |  | шт | 1 | 3
3 | Пароконвектомат ABAT ПКИ6-1/1 ВМ | ПКА 6-1/1 ПМ (модель 2012г) ТУ 5151-017-01439034-2003 (Допустимая минимальная мощность от 6,3 кВт. Количество уровней от 5 для всех. GN 1/1.) |  | шт | 1 | 3
4 | Плита индукционная | НURAKAN(185), TZ BT-350B, напряжение 220В, На одно рабечее место 4 греющих поверхности(заземление |  | шт | 1 | 3
5 | Гастроемкость Luxstahl из нержавеющей стали GN 1/1 530х325х20 мм | Luxstahl из нержавеющей стали GN 1/1 530х325х20 мм. |  | шт | 1 | 3
6 | Шкаф холодильный Indesit | Indesit BIA 18 объем 227 литров 5полок |  | шт | 1 | 3
7 | Стеллаж 4-х уровневый | 800х500х1800 |  | шт | 1 | 3
8 | Мойка односекционная со столешницей | 1000х600х850(левая) |  | шт | 1 | 3
9 | Смеситель холодной и горячей воды | Характеристики позиции на усмотрение организаторов |  | шт | 2 | 3
10 | Тарелка круглая белая плоская | диаметром 32 см |  | шт | 3 | 9
11 | Соусник | 50 мл, керамический |  | шт | 2 | 6
12 | Пластиковая урна для мусора (возможно педального типа) | Объемом не менее 40 литров. Характеристики позиции на усмотрение организаторов. |  | шт | 2 | 6
13 | Набор кастрюль с крышками из нержавеющей стали для индукционных плит, без пластиковых и силиконовых вставок | Объемом 5л, 2л, 1л |  | набор | 3 | 9
14 | Сотейник для индукционных плит | Объемом 0,6л |  | шт | 1 | 3
15 | Сотейник для индукционных плит | Объемом 0,8л |  | шт | 1 | 3
16 | Сковорода для индукционных плит (с антипригарным покрытием) | 24 см для индукционных плит , из нержавеющей стали |  | шт | 1 | 3
17 | Набор разделочных досок, пластиковые | Минимальные размеры H=18,L=600,B=400мм; жёлтая, синяя, зелёная, красная, белая, коричневая. |  | набор | 1 | 3
18 | Венчик | Не менее 240 мм нержавеющий |  | шт | 1 | 3
19 | Подставка для раделочных досок металлическая | Характеристики позиции на усмотрение организаторов |  | шт | 1 | 3
20 | Половник | Объемом 250мл , из нержавеющей стали |  | шт | 1 | 3
21 | Ковёр диэлектрический | 750х750 мм. Резина |  | шт | 2 | 6
22 | Ложки столовые | Материал нержавеющая сталь |  | шт | 3 | 9
23 | Щипцы универсальные | Материал нержавеющая сталь, длина 300 мм |  | шт | 1 | 3
24 | Миски нержавеющая сталь | Объем 0.3 л, диаметр 16 см |  | шт | 1 | 3
25 | Миски нержавеющая сталь | Объем: 0.5 л, диаметр: 16 см |  | шт | 1 | 3
26 | Миски нержавеющая сталь | Объем: 1 л, диаметр: 20 см |  | шт | 1 | 3
27 | Миски нержавеющая сталь | Объем: 0,25 л, диаметр: 20 см |  | шт | 1 | 3
28 | Миски нержавеющая сталь | Объем: 0.5 л, диаметр в диапазоне 12-20 см |  | шт | 1 | 3
ДОПОЛНИТЕЛЬНЫЕ ТРЕБОВАНИЯ К ОБЕСПЕЧЕНИЮ ЭКЗАМЕНАЦИОННЫХ ПЛОЩАДОК КОМАНД (КОММУНИКАЦИИ, ПОДКЛЮЧЕНИЯ, ОСВЕЩЕНИЕ И Т.П.)
№ | Требование (описание) |  |  | комментарий
1 | Электричество на 1 бокс для участника, 380 вольт , 220-230 Вт, мощность не менее 25 кВт, 8 розеток
2 | Подвод воды на 1 пост для участника, горячая и холодная
3 | Система канализации с жироуловителями
7
ОБЩАЯ ИНФРАСТРУКТУРА ПЛОЩАДКИ | [5 empty] | НА ВСЕХ УЧАСТНИКОВ И ЭКСПЕРТОВ
Оборудование, мебель, канцелярия и т.п.
№ | Наименование | Технические характеристики | Комментарий | Ед. измерения | Кол-во | Кол-во
1 | Шкаф шоковой заморозки | Hicold 780х800х1545, 400В, мощность 3,345Два уровня на одного участника. GN 1/1 (Два уровня на одного участника. GN 1/1 ) |  | шт | 1 | 1
2 | Гастроемкость из нержавеющей стали | GN 1/1 530х325х20 мм |  | шт | 1 | 1
3 | Микроволновая печь | SAMSUNG (Мощность от 0,7кВт ) |  | шт | 1 | 1
4 | Стол производственный | 1800х600х850, С внутренней металической полкой, глухой. |  | шт | 2 | 2
5 | Весы настольные электронные (профессиональные) CAS SW-5W | CAS SW , от 2гдо 5 кг Платформа из нержавеющей стали (Наибольший предел взвешивания не менее 3кг наименьший предел взвешевния не более 5г). |  | шт | 1 | 1
6 | Кулер для воды | Характеристики позиции на усмотрение организаторов |  | шт | 1 | 1
7 | Огнетушитель углекислотный ОУ-1 | углекислотный ОУ-1 |  | шт | 1 | 1
8 | Набор первой медицинской помощи | набор аптечка |  | шт | 1 | 1
ДОПОЛНИТЕЛЬНЫЕ ТРЕБОВАНИЯ К ОБЕСПЕЧЕНИЮ ЭКЗАМЕНАЦИОННЫХ ПЛОЩАДОК КОМАНД (КОММУНИКАЦИИ, ПОДКЛЮЧЕНИЯ, ОСВЕЩЕНИЕ И Т.П.)
№ | Требование (описание) |  |  | комментарий
1 | Электричество: 2 пилота по 6 розеток, 2 розетки по 220 Вольт (по 2 кВт на каждую)